## Sheet1
炮车街道养老服务中心厨房设备及排烟系统采购清单明细
序号 | 名称 | 图片 | 规格尺寸 | 产品技术要求 | 数量 | 单位 | 质保年限 | 备注 | 报价（元）
仓库
1 | 四层货架 |  | 1200*700*1850 | 配置参数：主材优质不锈钢， 1、立柱采用1.2mm不锈钢型材、 2、拉挡采用38×25×1.2mm方管、 3、格栅采用凹型材1.2mm不锈钢凹型材， 4、每层货架承重≥60kg. 5、地脚为全金属外包不锈钢可调式子弹脚，直径为38mm，格栅间距≤50mm 6、要求每层台面底，长边两面复边，内锒力筋，居中另设槽型筋板。 | 3 | 个 | 5
粗加工间
1 | 四门高身雪柜 |  | 1200*705*1950 | 配置参数： 1、双机双温双控制，高温+4~-5℃，低温-2~-15℃，温度显示更精确，实时显示温度，精细化调温，一键快捷温度设计，使用户选择温度更精确 2、板材采用优质不锈钢联众一级板，板面经过特殊处理，光亮整洁，清洁方便 3、加厚不锈钢板，使用寿命更长，1.2mm油膜抗指纹板材 4、脚轮，重力脚可互换，方便用户选择，脚轮全部带轴承，前两个脚轮带刹车，方便用户移动与固定，脚轮可承重400公斤重量 | 2 | 个 | 1
2 | 不锈钢大单星盆台(带背） |  | 750*700*800+100 | 配置参数：优质不锈钢 1、台面：1.2mm不锈钢,带100mmH背板 2、水斗：1.2mm不锈钢 3、加强筋：1.2mm不锈钢加强筋 4、立柱：38*38*1.2mm方管 5、横管：38*25*1.2mm方管 6、台脚：可调节不锈钢子弹脚 7、配不锈钢下水口1个。 | 8 | 个 | 5
3 | 开水机连底座 |  | 21KW | 配置参数： 1、内胆采用食品安全级不锈钢（SUS304不锈钢）制造； 2、高密度聚氨酯保温技术，表面接近常温，环保节能； 3.整体灌注发泡保温 4.延时进水防即混合水装置 5.双效保温，更有效保温 6.三重电器安全保护 7.箱体与采用不锈钢件水座焊接 8.直热机械延时方式，有效利用节约水能源，克服传统浮球式存在的缺点，提高饮用水可靠性 | 1 | 个 | 1
4 | 活动双层工作台 |  | 1800*800*800 | 配置参数： 1、采用优质不锈钢板1.2mm台面，1.2mm侧板 2、台面木板底封不锈钢； 3、双层板，连中层板 4、层板用不锈钢码槽加固 5、带可调不锈钢脚轮 | 1 | 台 | 5
5 | 绞切肉机 |  | 常规绞切两用 | 配置参数： 1、生产能力：≥300kg/h；切片厚度：3.5mm； 2、功能：绞切两用 电压：380V/功率：1.2KW。 | 1 | 台 | 1
6 | 台出混合冷热水摇摆龙头 |  | 配水池使用 | 配置参数： 1、配水池用，采用优质不锈钢壳体，冷热两用进水。 | 8 | 个 | 1
主厨间
1 | 四层货架 |  | 1200*700*1850 | 配置参数：主材优质不锈钢， 1、立柱采用1.2mm不锈钢型材、 2、拉挡采用38×25×1.2mm方管、 3、格栅采用凹型材1.2mm不锈钢凹型材， 4、每层货架承重≥60kg. 5、地脚为全金属外包不锈钢可调式子弹脚，直径为38mm，格栅间距≤50mm 6、要求每层台面底，长边两面复边，内锒力筋，居中另设槽型筋板。 | 3 | 个 | 5
2 | 四门高身雪柜 |  | 1200*705*1950 | 配置参数： 1、双机双温双控制，高温+4~-5℃，低温-2~-15℃，温度显示更精确，实时显示温度，精细化调温，一键快捷温度设计，使用户选择温度更精确 2、板材采用优质不锈钢联众一级板，板面经过特殊处理，光亮整洁，清洁方便 3、加厚不锈钢板，使用寿命更长，1.2mm油膜抗指纹板材 4、脚轮，重力脚可互换，方便用户选择，脚轮全部带轴承，前两个脚轮带刹车，方便用户移动与固定，脚轮可承重400公斤重量 | 1 | 个 | 1
3 | 不锈钢大单星盆台(带背） |  | 750*700*800+100 | 配置参数：优质不锈钢 1、台面：1.2mm不锈钢,带100mmH背板 2、水斗：1.2mm不锈钢 3、加强筋：1.2mm不锈钢加强筋 4、立柱：38*38*1.2mm方管 5、横管：38*25*1.2mm方管 6、台脚：可调节不锈钢子弹脚 7、配不锈钢下水口1个。 | 1 | 个 | 1
4 | 活动双层工作台 |  | 1650*900*800 | 配置参数： 1、采用优质不锈钢板1.2mm台面，1.2mm侧板 2、台面木板底封不锈钢； 3、双层板，连中层板 4、层板用不锈钢码槽加固 5、带可调不锈钢脚轮 | 2 | 台 | 1
5 | 单趟门工作柜 |  | 1650*900*800 | 台面均采用优质国标不锈钢拉丝板，厚度为1.2mm、台面加强板采用10mm硬度板，加强筋采用1.2mm不锈钢板。采用不锈钢可调整脚、4根脚管采用不锈钢圆管，所有焊接点为氩弧焊满点焊联接。要求每层台面底，长边两面复边，内锒力筋，居中另设槽型筋板，结构独特、结实、平稳。台面四周直角成形，便拼接一起时，能形成统一平面，不积污，美观大方。 | 1 | 台 | 5
6 | 平台雪柜 |  | 1800*700*800 | 配置参数： 1、单机单温单控制，高温+4~-5℃，温度显示更精确，实时显示温度，精细化调温，一键快捷温度设计，使用户选择温度更精确 2、板材采用联众一级板，板面经过特殊处理，光亮整洁，清洁方便 3、加厚不锈钢板，使用寿命更长，1.2mm油膜抗指纹板材 | 1 | 台 | 1
7 | 燃气环保双头大锅灶 |  | 2100*1200*800+350 | 配置参数： 1、炉面板采用优质不锈钢1.2mm板材。 2、炉膛采用A34黑铁板。 3、炉身及炉背采用1.2mm不锈钢板。 4、炉体骨架采用40mm*40mm*4mm国标角铁。 5、炉脚采用Φ2"无逢不锈钢管内含钢柱配可调性不锈钢子弹脚。 6、采用优质火咀、气制、安全制、火种喉、火种制、风制。 7、风管、气管、水管均采用国标管。 8、炉包采用1.2mm不锈钢板冲压件及铸铁炉圈。 9、每个炉配摇摆水龙头、锅口架等配套件。 10、炉头采用节能炉头，节气率在28%以上。 | 1 | 台 | 2
8 | 燃气环保单头大锅灶 |  | 1100*1200*800+350 | 配置参数： 1、炉面板采用优质不锈钢1.2mm板材。 2、炉膛采用A34黑铁板。 3、炉身及炉背采用1.2mm不锈钢板。 4、炉体骨架采用40mm*40mm*4mm国标角铁。 5、炉脚采用Φ2"无逢不锈钢管内含钢柱配可调性不锈钢子弹脚。 6、采用优质火咀、气制、安全制、火种喉、火种制、风制。 7、风管、气管、水管均采用国标管。 8、炉包采用1.2mm不锈钢板冲压件及铸铁炉圈。 9、每个炉配摇摆水龙头、锅口架等配套件。 10、炉头采用节能炉头，节气率在28%以上。 | 1 | 台 | 2
9 | 单头单尾小炒灶 |  | 1100*1000*800+350 | 配置参数： 采用SUS304不锈钢制造；灶面板1.5mm不锈钢炉身、炉背板1.2mm不锈钢板。炉膛采用优质高温耐火材料围砌,炮台一次性压制成型，灶圈口径φ480。不锈钢可调脚。 | 1 | 台 | 2
10 | 炉拼台 |  | 400*1000*800+350 | 配置参数： 1、采用不锈钢板1.2mm台面，1.2mm侧板 2、台面木板底封不锈钢； 3、所有焊接点为氩弧焊满点焊联接 4、外形跟炉灶做法做； | 1 | 台 | 5
11 | 四头煲仔炉 |  | 800*800*800+150 | 配置参数： 采用优质不锈钢制造；灶面板1.0mm不锈钢炉身、炉背板1.0mm不锈钢板。不锈钢可调脚。 | 1 | 台 | 2
12 | 双门蒸车 |  | 24盘 | 配置参数： 1、材质：优质不锈钢加厚机身，坚固耐用。 2、水箱：敞开式可清洁水箱设计，装拆清洗方便. 3、立体三防结构设计，防水、防油烟、防虫。 4、一体成型柜体设计，锁住蒸汽不流失。 5、六面加厚保温夹层，保温性能良好，减少热量损耗，提升热效率。 6、液体膨胀式干烧保护系统，产品使用寿命更长。 | 1 | 台 | 1
13 | 燃气环保三门蒸柜 |  | 1200*900*1900 | 配置参数： 1、热负荷: 56kW 2、电源: 220V/50Hz/0.025kW 3、炉头: 环保炉头; 4、点火: 脉冲电子点火; 5、熄火保护: 离子检测熄火保护; 6、蒸柜水胆使用不锈钢加工，与水及蒸汽接触部分全采用不锈钢材质 7、S型火管结构水胆，受热面积大、热效率高，热效率大于85%，燃气用量节约20% 8、专门设计的炉头与水胆火管结构相适应，火力均匀分散，提高使用寿命 9、炉头燃烧完全，烟气中一氧化碳及氮氧化物等有害物含量少，烟气中CO（一氧化碳）含量≦0.05﹪(ą=1), 燃烧噪音小于65dB ( A) 10、两个主火阀门控制多个炉头，可根据需要通过主火阀门开关选择不同蒸汽出量，有快蒸、慢蒸和保温三种功效 11、每个蒸层单独控制蒸汽，能有效提高蒸汽利用率。设有蒸汽排出口，安全方便 12、蒸柜胶边使用硬度小于65的硅胶材质﹐门面四周不漏蒸汽 | 1 | 台 | 1
14 | 台出混合冷热水摇摆龙头 |  | 配水池使用 | 配置参数： 1、配水池用，采用优质不锈钢壳体，冷热两用进水。 | 1 | 个 | 1
售卖间
1 | 四格售饭柜 |  | 1500*700*800 | 配置参数： 1、采用电弧焊或氩气焊接，无漏焊，4#打磨工艺，做防锈处理 2、台面采用优质为1.0mm厚不锈钢，侧板、底板为1.0mm厚不锈钢 3、线头有绝缘帽，铜芯线，有防热管，安全使用 4、底部加撑设计，增强设备承重力 | 1 | 台 | 1
2 | 汤桶车 |  | 700*700*800 | 配置参数： 1、采用优质不锈钢板制造；板厚1.0㎜,配5寸高级聚胺脂车轮，电加热。 | 2 | 个 | 1
3 | 单趟门工作柜 |  | 1700*700*800+100 | 配置参数： 台面均采用优质国标不锈钢拉丝板，厚度为1.2mm、台面加强板采用10mm硬度板，加强筋采用1.2mm不锈钢板。采用不锈钢可调整脚、4根脚管采用不锈钢圆管，所有焊接点为氩弧焊满点焊联接。要求每层台面底，长边两面复边，内锒力筋，居中另设槽型筋板，结构独特、结实、平稳。台面四周直角成形，便拼接一起时，能形成统一平面，不积污，美观大方。 | 2 | 台 | 5
4 | 不锈钢留样柜 |  | 单门 | 配置参数： 1、单机单温单控制，高温+4~-5℃，温度显示更精确，实时显示温度，精细化调温，一键快捷温度设计，使用户选择温度更精确 2、板材采用联众一级板，板面经过特殊处理，光亮整洁，清洁方便 3、加厚不锈钢板，使用寿命更长，1.2mm油膜抗指纹板材 | 1 | 台 | 2
二次更衣间
1 | 洗手星 |  | 450*450 | 配置参数：优质不锈钢 1、台面：1.2mm不锈钢,带100mmH背板 2、水斗：1.2mm不锈钢 3、加强筋：1.2mm不锈钢加强筋 4、立柱：38*38*1.2mm方管 5、横管：38*25*1.2mm方管 6、台脚：可调节不锈钢子弹脚 7、配不锈钢下水口1个。 | 1 | 台 | 5
餐车存放间
1 | 双层餐车 |  | 500*900*850 | 配置参数：主材优质不锈钢， 1、立柱采用1.2mm不锈钢型材 2、不锈钢圆管冷弯成型把手1.2mm 3、每层货架承重≥60kg. 4、加强筋,配5寸聚胺脂优质脚轮 | 4 | 台 | 5
面点间
1 | 四门高身雪柜 |  | 1200*705*1950 | 配置参数： 1、双机双温双控制，高温+4~-5℃，低温-2~-15℃，温度显示更精确，实时显示温度，精细化调温，一键快捷温度设计，使用户选择温度更精确 2、板材采用优质不锈钢联众一级板，板面经过特殊处理，光亮整洁，清洁方便 3、加厚不锈钢板，使用寿命更长，1.2mm油膜抗指纹板材 4、脚轮，重力脚可互换，方便用户选择，脚轮全部带轴承，前两个脚轮带刹车，方便用户移动与固定，脚轮可承重400公斤重量 | 1 | 个 | 1
2 | GN饼盆车 |  | 12盘常规 | 配置参数： 1、整体采用优质国标不锈钢制作，面板厚度1.2mm，下板厚度1.2mm；脚通采用∮38*1.2mm优质国标不锈钢管，配不绣钢可调子弹脚；加强筋采用1.2mm的不锈钢板 | 1 | 台 | 5
3 | 电饼铛 |  | 50D | 配置参数： 1、整机采用全不锈钢材质，支撑腿可拆卸。 2、大面积封闭加热。 3、智能变频，迅速升温，温度误差 1℃~2℃。 4、按键控温，原器件插接连接。 | 1 | 台 | 1
4 | 醒发箱 |  | 16盘 | 配置参数： 1、烤盘尺寸400*600mm. 2、醒发箱和醒发房全部为喷雾式结构，在开始工作后极短时间内产生蒸气。 3、醒发类产品全部为双层不锈钢制作，PU保温层，完全符合食品卫生要求。 5、全自动触摸式控制，使温度、湿度更精确并有时间控制、报警模式。 6、热风循环结构，使醒发的面包均匀一致。 7、大玻璃门，醒发箱盘架为铝合金制作，并可随意拆卸。 | 1 | 台 | 2
5 | 电烤箱 |  | 三层六盘 | 配置参数： 1、外壳及箱体优质不锈钢制作； 2、采用优质远外红外线辐射管为大热元件，使烘物受热均匀升温更快；底火，面火单独控制；温度调节范围:10～300℃可调；微电脑控制面板。 | 1 | 台 | 1
6 | 双通工作台 |  | 1800*700*800 | 配置参数： 采用优质不锈钢制造；台面板厚1.0mm，侧面板1.0㎜,悬挂式移门、中间隔板1.0㎜,双面独立使用,不锈钢加强筋，双层全封闭结构,配可调脚。 | 1 | 台 | 5
7 | 活动双层工作台 |  | 1500*700*800 | 配置参数： 1、采用优质不锈钢板1.2mm台面，1.2mm侧板 2、台面木板底封不锈钢； 3、双层板，连中层板 4、层板用不锈钢码槽加固 5、带可调不锈钢脚轮 | 1 | 台 | 5
8 | 双速双动和面机 |  | 50KG | 配置参数： 1、铜制电机功率：3KW/380V。 2、变速箱链条传动，面斗两侧为铸铁机架。 3、面斗采用1.0mm食品级不锈钢，搅拌器为食品级不锈钢，面斗与加油孔隔断分离，角钢机架外包不锈钢，带揭盖自动停机功能。 | 1 | 台 | 2
9 | 压面机 |  | 500型 | 配置参数： 1、外壳采用优质不锈钢材质制作。 2、扎辊采用不锈钢材质，压面宽度：压面厚度：1-25mm。 | 1 | 台 | 2
10 | 不锈钢大单星盆台(带背） |  | 700*700*800+100 | 配置参数：优质不锈钢 1、台面：1.2mm不锈钢,带100mmH背板 2、水斗：1.2mm不锈钢 3、加强筋：1.2mm不锈钢加强筋 4、立柱：38*38*1.2mm方管 5、横管：38*25*1.2mm方管 6、台脚：可调节不锈钢子弹脚 7、配不锈钢下水口1个。 | 1 | 台 | 5
11 | 双层平板工作台 |  | 1500*900*800 | 配置参数：优质不锈钢 1、采用不锈钢板1.2mm台面，1.2mm侧板 2、台面木板底封不锈钢； 3、双层板，带发泡； 4、所有焊接点为氩弧焊满点焊联接，连下一次层板 5、台脚：可调节不锈钢子弹脚 6、要求每层台面底，长边两面复边，内锒力筋，居中另设槽型筋板。 | 1 | 台 | 5
洗消间
1 | 热风循环消毒柜 |  | 双门不锈钢 | 配置参数： 1、整体采用优质不锈钢制作，门板采用高密度发泡保温层 2、采用热风循环效应，加热温度达120℃，可杀灭乙肝、脊髓灰质炎病毒，高温可直达柜内每个角落，可烘干餐具 3、采用温控器和超温熔断器双重保护，安全可靠； 4、适合幼儿园、酒店、餐厅、医院、公共食堂等场所食具消毒使用； | 2 | 台 | 2
2 | 不锈钢大单星盆台(带背） |  | 800*700*800+100 | 配置参数：优质不锈钢 1、台面：1.2mm不锈钢,带100mmH背板 2、水斗：1.2mm不锈钢 3、加强筋：1.2mm不锈钢加强筋 4、立柱：38*38*1.2mm方管 5、横管：38*25*1.2mm方管 6、台脚：可调节不锈钢子弹脚 7、配不锈钢下水口1个。 | 2 | 个 | 5
3 | 不锈钢大单星盆台(带背） |  | 1000*700*800+100 | 配置参数：优质不锈钢 1、台面：1.2mm不锈钢,带100mmH背板 2、水斗：1.2mm不锈钢 3、加强筋：1.2mm不锈钢加强筋 4、立柱：38*38*1.2mm方管 5、横管：38*25*1.2mm方管 6、台脚：可调节不锈钢子弹脚 7、配不锈钢下水口1个。 | 1 | 台 | 5
4 | 收残台 |  | 910*700*800 | 配置参数：优质不锈钢 1、采用不锈钢板1.2mm台面，1.2mm侧板 2、所有焊接点为氩弧焊满点焊联接， 5、台脚：可调节不锈钢子弹脚 6、要求每层台面底，长边两面复边，内锒力筋，居中另设槽型筋板。 | 1 | 台 | 5
5 | 四门碗柜 |  | 1200*700*1800 | 配置参数：优质不锈钢 1、采用优质国标不锈钢板制造;四移门,分四层,配层板两块;密封式移门,门体发泡,紧密牢固.柜壳架1.2mm不锈钢。 | 1 | 台 | 5
6 | 台出混合冷热水摇摆龙头 |  | 配水池使用 | 配置参数： 1、配水池用，采用优质不锈钢壳体，冷热两用进水。 | 3 | 个 | 1
更衣室
1 | 更衣柜 |  | 1250*900*500 | 配置参数： 采用冷压板一体成型坚固耐用 | 1 | 台 | 1
排烟系统
1 | 弥散式烟罩 （主厨间） |  | 6900*1400*600 | 配置参数： 1、材质：优质不锈钢1.0mm板，配防爆LED灯及接油杯等，折弯焊接组成。 2、排烟罩四边设有污油凝结槽并设活动载油器，排烟罩需用镀锌材质的膨胀镙丝挂于背板或用15毫米直径吊码挂于天花。 | 8.26 | 平方 | 2
2 | 不锈钢集烟箱 |  | 6900*600*600 | 配置参数：优质不锈钢 1、整体材质：1.0mm厚优质不锈钢板； 2、管内拼缝必须加耐高温防油硅胶密封处理，不得焊接； | 6.3 | 平方
3 | 弥散式烟罩 （蒸煮间） |  | 3000*1200*600 | 配置参数： 1、材质：优质不锈钢1.0mm板，配防爆LED灯及接油杯等，折弯焊接组成。 2、排烟罩四边设有污油凝结槽并设活动载油器，排烟罩需用镀锌材质的膨胀镙丝挂于背板或用15毫米直径吊码挂于天花。 | 3.6 | 平方
4 | 不锈钢集烟箱 |  | 3000*600*600 | 配置参数：优质不锈钢 1、整体材质：1.0mm厚优质不锈钢板； 2、管内拼缝必须加耐高温防油硅胶密封处理，不得焊接； | 6.3 | 平方
5 | 弥散式烟罩 （面点间） |  | 3100*1200*600 | 配置参数： 1、材质：优质不锈钢1.0mm板，配防爆LED灯及接油杯等，折弯焊接组成。 2、排烟罩四边设有污油凝结槽并设活动载油器，排烟罩需用镀锌材质的膨胀镙丝挂于背板或用15毫米直径吊码挂于天花。 | 3.72 | 平方
6 | 不锈钢集烟箱 |  | 3100*600*600 | 配置参数：优质不锈钢 1、整体材质：1.0mm厚优质不锈钢板； 2、管内拼缝必须加耐高温防油硅胶密封处理，不得焊接； | 6.3 | 平方
7 | 不锈钢烟道 |  | 500*500 | 配置参数：优质不锈钢 1、整体材质：1.0mm厚优质不锈钢板； 2、管内拼缝必须加耐高温防油硅胶密封处理，不得焊接； | 12 | 平方
8 | 风机 |  | 50型 | 配置参数： 1、环保，低噪，安全节能。 | 1 | 台
9 | 法兰 |  |  |  | 20 | 对
餐厅
1 | 职工用连体餐桌 |  | 四座 |  | 12 | 套 | 1
投标报价合计